## PCB_Project4.2V_charge_module
Comment | Description | Designator | Footprint | LibRef | Quantity
300pF | Capacitor | C1, C2, C3 | 0805C | 电容-0402 | 3 | 1007010077 | 贴片电容_NPO_330pF±5%_100V_0805
10uF | Capacitor | C4, C8, C9, C10, C11, C12, C13, C15 | 0603-CAP | 电容-0603 | 8 | 1007010106 | 贴片电容_X5R_10μF±10%_10V_0603
0.1uF | Capacitor | C5, C7, C14 | 0805C | 电容-0402 | 3 | 1007010045 | 贴片电容_X7R_100nF±10%_100V_0805
100uF/16V | Capacitor | C6 | 1206-CAP | 电容-1206 | 1 | 1007010197 | 贴片电容_X5R_100μF±20%_6.3V_1206
color? | LED | D1, D2, D3, D4, D5, D6 | LED0805R | LED_0402 | 6 | 1009030050 | 发光二极管_JT-C0805SURKC_0805
TACT 4P | Button | K1 | ButtonTACT_3.5*3.55_90 | ButtonTACT | 1
2.2uH | Fixed Inductors 4.7uH 30% SMD 1240 | L1 | IND_1040 | 电感-1040 | 1 | 1015090006 | 贴片电感SMD 2.2μH ASPI-0403-2R2M-T
USB-A |  | P1 | USB-Short | USB-A | 1
5mR | Resistor | R1 | 1206-RES | 电阻-1206 | 1 | 1002010059 | 贴片电阻_1/4W_0Ω±1%_1206
1K | Resistor | R3 | 0805R | 电阻-0402 | 1 | 1002010085 | 贴片电阻_1/8W_1kΩ±1%_0805
NTC | Resistor | R4 | 0805-L | 电阻-0805 | 1
20K | Resistor | R5 | 0805R | 电阻-0402 | 1 | 1002010106 | 贴片电阻_1/8W_20kΩ±1%_0805
10K | Resistor | R6, R7 | 0805R | 电阻-0402 | 2 | 1002010102 | 贴片电阻_1/8W_10kΩ±1%_0805
2K | Resistor | R8 | 0805R | 电阻-0402 | 1 | 1002010086 | 贴片电阻_1/8W_2kΩ±1%_0805
测试点 |  | T1, T2, T3, T4 | TEST_PT | 测试点 | 4
UT8205A |  | U1, U3, U4 | SOT23-6 | UT8205A | 3
SW6208 | 充电宝芯片 | U2 | QFN-48_6x6 | SW6208 | 1
XB8886A |  | U5 | SO-8-PAD | XB8886A | 1
Type-C |  | USB1 | Type-C-TOP | USB-Type-C-TOP | 1